## Bill of Materials-MotherBoardRT
Comment | Designator | Quantity | Footprint | Description
BUZZER | BUZ1 | 1 | BUZZER-5.08MM-D10.5MM
1uF | C1, C2, C3, C4, C24, C31 | 6 | C0805
2.2uF | C5, C6 | 2 | CAP_TAN-A
100nF | C7, C9, C12, C15, C16, C23, C25, C26, C27, C30, C32, C33, C34, C35, C36, C37, C38, C39, C40, C41, C42, C43, C44, C45, C49, C51, C53, C55, C56, C57, C61, C63, C65, C67, C68, C69, C74, C76, C78, C80, C82, C83, C84, C85, C86, C88, C89, C90, C91 | 49 | C0603
7pF | C8, C10 | 2 | C0402
8pF | C11, C14, C87, C92 | 4 | C0402
10nF | C13, C17, C50, C52, C54, C62, C64, C66, C75, C77, C79, C81 | 12 | C0603
47uF | C18, C20 | 2 | CAP_ALSMD-6.3x5.4MM
10uF | C19, C21 | 2 | CAP_ALSMD-4X5.4MM
10uF | C22, C29 | 2 | C0805
100uF | C28 | 1 | CAP_ALSMD-8X10.5MM
33uF 35V | C46, C47, C48, C58, C59, C60, C70, C71, C72, C73 | 10 | CAP_TAN-B
1x04 | CN1, CN2, CN4, CN8, CN9, CN10, CN11, CN14, CN18, CN25, CN33 | 11 | XH2.54-4PIN
1x02 | CN3 | 1 | XH2.54-2PIN
1x02 | CN5, CN13, CN15 | 3 | 2X1F
1x05 | CN6 | 1 | 5X1F
1x04 | CN7, CN17 | 2 | 4X1F
1x05 | CN12, CN26 | 2 | 5X1M
1x02 | CN16 | 1 | H2-5.08 | Можно посмотреть, по идее должны быть
1x03 | CN19, CN20, CN21, CN22, CN23, CN24, CN27, CN28, CN29, CN30 | 10 | H3-5.08 | Можно посмотреть, по идее должны быть
1x03 | CN31, CN32 | 2 | 3X1F-H8MM
ST7735 | DISPLAY1 | 1 | 8X1M
3.3V | GB1 | 1 | CR1616-SMD
10uH | L1 | 1 | L1206
10uH | L2 | 1 | L0805
GNL5012 | LED1, LED2, LED3, LED4, LED5, LED6, LED7 | 7 | LED0603
STM32F767ZIT6 | MCU1 | 1 | LQFP144
STM32F303CBT6 | MCU2 | 1 | LQFP48
PS2801-4 | OC1, OC2 | 2 | SSOP16
10K | R1, R2, R3, R4, R6, R7, R10, R11, R14, R15, R18, R19, R26, R37, R38, R41, R42, R43, R60, R63, R65, R67 | 22 | R0603
100 | R5, R8, R9, R12, R13, R16, R17, R20 | 8 | R0603
1K | R21, R31, R32, R33, R34, R39, R44, R45, R46, R47, R48, R49, R50, R51, R52, R53, R55, R57, R59, R66 | 20 | R0603
4.7K | R22, R27 | 2 | R0603
22 | R23, R25, R54, R56 | 4 | R0805
220 | R24, R28, R29 | 3 | R0603
9K | R30 | 1 | R0603
680 | R35, R40, R64 | 3 | R0603
2.2K | R36 | 1 | R0603
120 | R58 | 1 | R0603
22K | R61, R62 | 2 | R0603
Soldier Bridge | SB1, SB2, SB3, SB4, SB5, SB6 | 6 | SOLDBR
FSM1LP | SW1, SW5 | 2 | BUT-SMD-8X6.2MM
KLS7-TS6601 | SW2, SW3, SW4 | 3 | BUT-6.5X4.5MM
24C16 | U1 | 1 | SOIC8
7805 | U2 | 1 | SOT-223
LM1117MPX-3.3 | U3 | 1 | SOT-223
MPU-9250 | U4 | 1 | QFN24
DRV8313 | U5, U6, U7, U8, U9, U10, U11, U12, U13, U14 | 10 | TSSOP28-TP
MAX485 | U15 | 1 | SOIC8
PESD3V3S1UB.115 | VD1, VD2, VD3, VD4 | 4 | SOD-323
2N2222 | VT1, VT2, VT3 | 3 | SOT-23-123
IRF4905S | VT4 | 1 | D2PAK
32.768KHz | ZQ1 | 1 | NX3215SA
8MHz | ZQ2, ZQ3 | 2 | NX5032GA